## 配置单
深圳双工IP网络电梯对讲系统
全国统一报价电话：4008-019-013 网址：www.shuanggong.com.cn
客户配置单：请填写项目电梯总数、几方对讲，即可自动生成系统配置
项目电梯总数 |  |  |  | 请选择：2方/3方4方/5方 （只需填2/3/4/5）
产品名称 | 产品型号 | 产品图片 | 品牌 | 功能特点 | 技术参数 | 单位 | 数量
系统软件 | SG-8000 |  | 双工 | 负责整个系统的运行通讯、设备信息的设置存储；整个系统中的对讲设备是通过服务器软件进行交互信息的，所以必须有服务器软件支持，软件没运行的话，所有设备都处在网络断开状态，不能互相通讯。 |  | 台 | 1
IP网络对讲寻呼话筒 | SG-8107-S |  | 双工 | 1、7 寸触摸屏，6 个快捷按键； 2、工业级芯 片，启动时间极小； 3、对系统内终端设备进 行设置及管理； 4、对同级的寻呼话筒和下级 的所有寻呼终端进行广播喊话； 5、内置扬声器，可以呼叫、被呼叫，实现双向对讲，并显示终端视频图像； 6、监听、监视系统终端； 7、带有 2 路短路输出，可以控制外接警灯、 警号等外围设备； 8、有以太网的地方即可接 入，可跨网段、跨路由； 9、安装简捷，用RJ45标准网线，插入网络交换机任一端口即可工作 10、安装于管理中心，用于广播喊话、双向对讲、监听监视。 | 1、电源：DC12V； 2、功耗≤5W； 3、网络通信协议：TCP UDP RTP 4、音频采样：22.050kHz-44.1kHz,16bit；5、网络通信速率：10/100Mbps； 6、位传输率：16K-192K bps； 7、显示屏：7″彩色液晶电阻触摸屏； 8、接口：接口12V电源接口，1个音频输出口，1个音频输入口，2路短路输出接口，1个RJ45接口； 9、尺寸：270*165*52mm。 | 台 | 1
IP网络联网控制器 | SG-3800N |  | 双工 | 1、SG-3800N型是联网型控制器；和分机连接，可实现五方通话。2、可外接摄像头，对讲时可在中心显示视频图像。3、最多可外接8个分机，控制器与分机、分机与分机间都是手拉手式连接，总距离可达600米。4、数字录音录像功能，对讲时录制的音视频文件保存在寻呼话筒中，空闲时上传到服务器上，并在服务器软件上回放。5、可通过软件更改控制器名称、优先级、短路输入输出设置、振铃声音大小、喇叭音量太小、音视频的一些参数等，所连接的分机的参数都是以控制器的参数为准。6、带有短路输入、输出口，可以接收和控制一些外围设备。7、有以太网的地方即可接入，跨网段、跨路由，可接入互联网。 |  | 台 | 0
IP网络机房分机 | SG-3303B |  | 双工 | 1、手柄式分机，方便接听 2、和电梯对讲控制器连接，由控制器控制其工作 3、可同时与管理中心、轿厢、轿顶、轿底进行五方通话 | 1、电源：DC12V； 2、功耗≤5W； 3、网络通信协议：TCP UDP RTP 4、音频采样：22.050kHz-44.1kHz,16bit；5、网络通信速率：10/100Mbps； 6、位传输率：16K-192K bps； 7、音频编码：SILK，PCM； 8、接口：12V电源接口，2个RJ45接口； | 台 | 0
IP网络轿厢分机 | SG-3301A |  | 双工 | 1、免提式分机 2、可明装、嵌入式安装 3、和电梯控制器连接，由控制器控制其工作 4、可同时与管理中心、机房、轿顶、轿底进行五方通话 5、可外接报警求助按键，按一下呼叫中心，长按8秒进行电梯内部四方通话 | 1、电源：DC12V； 2、功耗≤5W； 3、网络通信协议：TCP UDP RTP 4、音频采样：22.050kHz-44.1kHz,16bit；5、网络通信速率：10/100Mbps； 6、位传输率：16K-192K bps； 7、音频编码：SILK，PCM； 8、接口：12V电源接口，2个RJ46接口；,长按9秒进行 9、产品尺寸：96*133*39mm 预埋尺寸：74*111*35mm | 台 | 0
IP网络轿顶分机 | SG-3315B |  | 双工 | 1、免提式分机 2、可壁挂 3、和电梯控制器连接，由控制器控制其工作 4、可同时与管理中心、机房、轿顶、轿底进行五方通话 5、可外接报警求助按键，按一下呼叫中心，长按9秒进行电梯内部四方通话 | 1、电源：DC12V； 2、功耗≤5W； 3、网络通信协议：TCP UDP RTP 4、音频采样：22.050kHz-44.1kHz,16bit；5、网络通信速率：10/100Mbps； 6、位传输率：16K-192K bps； 7、音频编码：SILK，PCM； 8、接口：12V电源接口，2个RJ46接口；,长按10秒进行 9、产品尺寸：140*166*70mm | 台 | 0
IP网络轿底分机 | SG-3315B |  | 双工 | 1、免提式分机 2、可壁挂 3、和电梯控制器连接，由控制器控制其工作 4、可同时与管理中心、机房、轿顶、轿底进行五方通话 5、可外接报警求助按键，按一下呼叫中心，长按9秒进行电梯内部四方通话 | 1、电源：DC12V； 2、功耗≤5W； 3、网络通信协议：TCP UDP RTP 4、音频采样：22.050kHz-44.1kHz,16bit；5、网络通信速率：10/100Mbps； 6、位传输率：16K-192K bps； 7、音频编码：SILK，PCM； 8、接口：12V电源接口，2个RJ46接口；,长按10秒进行 9、产品尺寸：140*166*70mm | 台 | 0
提示说明：以上配置根据您的填写的信息得出，如需详细配置报价请致电我公司客服电话4008-019-013或直接联系区域负责人。